## 75ALS160-20
COMPLETE TRUTH TABLE
|  | BUS << | [9 empty] | << TERMINAL
| LINE | 1 | 2 | 3 | 4 | 5 | 6 | 7 | 8 | 9 | 10 | 11 | 12 | 13 | 14 | 15 | 16 | 17 | 18 | 19 | 20
|  | TE | B1 | B2 | B3 | B4 | B5 | B6 | B7 | B8 | GND | PE | D8 | D7 | D6 | D5 | D4 | D3 | D2 | D1 | VCC
| 1 | 1 | [8 empty] | G | 1 | 1 | 1 | 1 | 1 | 1 | 1 | 1 | 1 | V | bar: BUS << 2 B1 to BUS << 9 B8
| 2 | 1 | [8 empty] | G | X | 0 | 0 | 0 | 0 | 0 | 0 | 0 | 0 | V | bar: BUS << 2 B1 to BUS << 9 B8
| 3 | X | [8 empty] | G | 0 | 1 | 1 | 1 | 1 | 1 | 1 | 1 | 1 | V | bar: BUS << 2 B1 to BUS << 9 B8
| 4 | 0 | Z | Z | Z | Z | Z | Z | Z | Z | G | X | X | X | X | X | X | X | X | X | V
X | 5 | 0 | 0 | 0 | 0 | 0 | 0 | 0 | 0 | 0 | G | X | L | L | L | L | L | L | L | L | V
| 6 | 0 | 1 | 1 | 1 | 1 | 1 | 1 | 1 | 1 | G | X | H | H | H | H | H | H | H | H | V
| 7 | 1 | X | X | X | X | X | X | X | X | G | X | Z | Z | Z | Z | Z | Z | Z | Z | V
| LINE: | 5 | X: TE; X: 0; X: 1; X: 20; X: V; X: VCC
|  |  |  | B1 | 0 | 2 | 19 | L | D1
|  |  |  | B2 | 0 | 3 | 18 | L | D2
|  |  |  | B3 | 0 | 4 | 17 | L | D3
|  |  |  | B4 | 0 | 5 | 16 | L | D4
|  |  |  | B5 | 0 | 6 | 15 | L | D5
|  |  |  | B6 | 0 | 7 | 14 | L | D6
|  |  |  | B7 | 0 | 8 | 13 | L | D7
|  |  |  | B8 | 0 | 9 | 12 | L | D8
|  |  |  | GND | G | 10 | 11 | X | PE

## 75ALS161-20
TRUTH TABLE
|  | BUS << | [9 empty] | << TERMINAL
| LINE | 1 | 2 | 3 | 4 | 5 | 6 | 7 | 8 | 9 | 10 | 11 | 12 | 13 | 14 | 15 | 16 | 17 | 18 | 19 | 20
|  | TE | REN | IFC | NDAC | NRFD | DAV | EOI | ATN | SRQ | GND | DC | SRQ | ATN | EOI | DAV | NRFD | NDAC | IFC | REN | VCC
| 1 | 1 | R | R | R | R | T | T | R | T | G | 1 | T | 1 | T | T | R | R | R | R | V
| 2 | 1 | R | R | R | R | T | R | R | T | G | 1 | T | 0 | R | T | R | R | R | R | V
| 3 | 0 | T | T | T | T | R | T | T | R | G | 0 | R | 1 | T | R | T | T | T | T | V
| 4 | 0 | T | T | T | T | R | R | T | R | G | 0 | R | 0 | R | R | T | T | T | T | V
| 5 | 0 | R | R | T | T | R | T | R | T | G | 1 | T | X | T | R | T | T | R | R | V
| 6 | 1 | T | T | R | R | T | R | T | R | G | 0 | R | X | R | T | R | R | T | T | V
HIGH
|  | BUS << |  |  |  |  | << TERMINAL 11 DC: << TERMINAL
| LINE | 1 | 2 | 3 | 4 | 5 | 6 | 7 | 8 | 9 | 10 | 11 | 12 | 13 | 14 | 15 | 16 | 17 | 18 | 19 | 20
|  | TE | REN | IFC | NDAC | NRFD | DAV | EOI | ATN | SRQ | GND | DC | SRQ | ATN | EOI | DAV | NRFD | NDAC | IFC | REN | VCC
| 1 | 1 | 1 | 1 | 1 | 1 | H | H | 1 | H | G | 1 | 1 | 1 | 1 | 1 | H | H | H | H | V
| 2 | 1 | 1 | 1 | 1 | 1 | H | 1 | 1 | H | G | 1 | 1 | 0 | H | 1 | H | H | H | H | V
X | 3 | 0 | H | H | H | H | 1 | H | H | 1 | G | 0 | H | 1 | 1 | H | 1 | 1 | 1 | 1 | V
| 4 | 0 | H | H | H | H | 1 | 1 | H | 1 | G | 0 | H | 0 | H | H | 1 | 1 | 1 | 1 | V
| 5 | 0 | 1 | 1 | H | H | 1 | H | 1 | H | G | 1 | 1 | X | 1 | H | 1 | 1 | H | H | V
| 6 | 1 | H | H | 1 | 1 | H | 1 | H | 1 | G | 0 | H | X | H | 1 | H | H | 1 | 1 | V
LOW
|  | BUS << |  |  |  |  | << TERMINAL 11 DC: << TERMINAL
| LINE | 1 | 2 | 3 | 4 | 5 | 6 | 7 | 8 | 9 | 10 | 11 | 12 | 13 | 14 | 15 | 16 | 17 | 18 | 19 | 20
|  | TE | REN | IFC | NDAC | NRFD | DAV | EOI | ATN | SRQ | GND | DC | SRQ | ATN | EOI | DAV | NRFD | NDAC | IFC | REN | VCC
| 1 | 1 | 0 | 0 | 0 | 0 | L | L | 0 | L | G | 1 | 0 | 1 | 0 | 0 | L | L | L | L | V
| 2 | 1 | 0 | 0 | 0 | 0 | L | 0 | 0 | L | G | 1 | 0 | 0 | L | 0 | L | L | L | L | V
X | 3 | 0 | L | L | L | L | 0 | L | L | 0 | G | 0 | L | 1 | 0 | L | 0 | 0 | 0 | 0 | V
| 4 | 0 | L | L | L | L | 0 | 0 | L | 0 | G | 0 | L | 0 | L | L | 0 | 0 | 0 | 0 | V
| 5 | 0 | 0 | 0 | L | L | 0 | L | 0 | L | G | 1 | 0 | X | 0 | L | 0 | 0 | L | L | V
| 6 | 1 | L | L | 0 | 0 | L | 0 | L | 0 | G | 0 | L | X | L | 0 | L | L | 0 | 0 | V
[6 empty] | HIGH | << TERMINAL 13 ATN: LOW
| LINE: | 3 |  | TE | 0 | 1 | 20 | V | VCC |  |  | TE | 0 | 1 | 20 | V | VCC
|  |  |  | REN | H | 2 | 19 | 1 | REN |  |  | REN | L | 2 | 19 | 0 | REN
|  |  |  | IFC | H | 3 | 18 | 1 | IFC |  |  | IFC | L | 3 | 18 | 0 | IFC
|  |  |  | NDAC | H | 4 | 17 | 1 | NDAC |  |  | NDAC | L | 4 | 17 | 0 | NDAC
|  |  |  | NRFD | H | 5 | 16 | 1 | NRFD |  |  | NRFD | L | 5 | 16 | 0 | NRFD
|  |  |  | DAV | 1 | 6 | 15 | H | DAV |  |  | DAV | 0 | 6 | 15 | L | DAV
|  |  |  | EOI | H | 7 | 14 | 1 | EOI |  |  | EOI | L | 7 | 14 | 0 | EOI
|  |  |  | ATN | H | 8 | 13 | 1 | ATN |  |  | ATN | L | 8 | 13 | 1 | ATN
|  |  |  | SRQ | 1 | 9 | 12 | H | SRQ |  |  | SRQ | 0 | 9 | 12 | L | SRQ
|  |  |  | GND | G | 10 | 11 | 0 | DC |  |  | GND | G | 10 | 11 | 0 | DC

## 75ALS162-22
TRUTH TABLE
|  | BUS << | [10 empty] | << TERMINAL
| LINE | 1 | 2 | 3 | 4 | 5 | 6 | 7 | 8 | 9 | 10 | 11 | 12 | 13 | 14 | 15 | 16 | 17 | 18 | 19 | 20 | 21 | 22
|  | SC | TE | REN | IFC | NDAC | NRFD | DAV | EOI | ATN | SRQ | GND | DC | SRQ | ATN | EOI | DAV | NRFD | NDAC | IFC | REN | NC | VCC
| 1 |  | 1 |  |  | R | R | T | T | R | T | G | 1 | T | R | T | T | R | R |  |  | X | V
| 2 |  | 1 |  |  | R | R | T | R | R | T | G | 1 | T | R | R | T | R | R |  |  | X | V
| 3 |  | 0 |  |  | T | T | R | R | T | R | G | 0 | R | T | R | R | T | T |  |  | X | V
| 4 |  | 0 |  |  | T | T | R | T | T | R | G | 0 | R | T | T | R | T | T |  |  | X | V
| 5 |  | 0 |  |  | T | T | R | R | R | T | G | 1 | T | R | R | R | T | T |  |  | X | V
| 6 |  | 1 |  |  | R | R | T | T | T | R | G | 0 | R | T | T | T | R | R |  |  | X | V
| 7 | 1 |  | T | T | [14 empty] | T | T | X | V | bar: BUS << 11 GND to << TERMINAL 12 DC
| 8 | 0 |  | R | R | [14 empty] | R | R | X | V | bar: BUS << 11 GND to << TERMINAL 12 DC
HIGH
|  | BUS << | [5 empty] | << TERMINAL 12 DC: << TERMINAL
| LINE | 1 | 2 | 3 | 4 | 5 | 6 | 7 | 8 | 9 | 10 | 11 | 12 | 13 | 14 | 15 | 16 | 17 | 18 | 19 | 20 | 21 | 22
|  | SC | TE | REN | IFC | NDAC | NRFD | DAV | EOI | ATN | SRQ | GND | DC | SRQ | ATN | EOI | DAV | NRFD | NDAC | IFC | REN | NC | VCC
| 1 | X | 1 | X | X | 1 | 1 | H | H | 1 | H | G | 1 | 1 | H | 1 | 1 | H | H | X | X | X | V
| 2 | X | 1 | X | X | 1 | 1 | H | 1 | 1 | H | G | 1 | 1 | H | H | 1 | H | H | X | X | X | V
| 3 | X | 0 | X | X | H | H | 1 | 1 | H | 1 | G | 0 | H | 1 | H | H | 1 | 1 | X | X | X | V
| 4 | X | 0 | X | X | H | H | 1 | H | H | 1 | G | 0 | H | 1 | 1 | H | 1 | 1 | X | X | X | V
| 5 | X | 0 | X | X | H | H | 1 | 1 | 1 | H | G | 1 | 1 | H | H | H | 1 | 1 | X | X | X | V
| 6 | X | 1 | X | X | 1 | 1 | H | H | H | 1 | G | 0 | H | 1 | 1 | 1 | H | H | X | X | X | V
| 7 | 1 | X | H | H | X | X | [10 empty] | X | X | 1 | 1 | X | V | bar: BUS << 7 DAV to << TERMINAL 16 DAV
X | 8 | 0 | X | 1 | 1 | X | X | X | X | X | X | G | X | X | X | X | X | X | X | H | H | X | V
LOW
|  | BUS << |  |  |  | X: << TERMINAL
| LINE | 1 | 2 | 3 | 4 | 5 | 6 | 7 | 8 | 9 | 10 | 11 | 12 | 13 | 14 | 15 | 16 | 17 | 18 | 19 | 20 | 21 | 22
|  | SC | TE | REN | IFC | NDAC | NRFD | DAV | EOI | ATN | SRQ | GND | DC | SRQ | ATN | EOI | DAV | NRFD | NDAC | IFC | REN | NC | VCC
| 1 | X | 1 | X | X | 0 | 0 | L | L | 0 | L | G | 1 | 0 | L | 0 | 0 | L | L | X | X | X | V
| 2 | X | 1 | X | X | 0 | 0 | L | 0 | 0 | L | G | 1 | 0 | L | L | 0 | L | L | X | X | X | V
| 3 | X | 0 | X | X | L | L | 0 | 0 | L | 0 | G | 0 | L | 0 | L | L | 0 | 0 | X | X | X | V
| 4 | X | 0 | X | X | L | L | 0 | L | L | 0 | G | 0 | L | 0 | 0 | L | 0 | 0 | X | X | X | V
| 5 | X | 0 | X | X | L | L | 0 | 0 | 0 | L | G | 1 | 0 | L | L | L | 0 | 0 | X | X | X | V
| 6 | X | 1 | X | X | 0 | 0 | L | L | L | 0 | G | 0 | L | 0 | 0 | 0 | L | L | X | X | X | V
| 7 | 1 | X | L | L | X | X | [10 empty] | X | X | 0 | 0 | X | V | bar: BUS << 7 DAV to << TERMINAL 16 DAV
X | 8 | 0 | X | 0 | 0 | X | X | X | X | X | X | G | X | X | X | X | X | X | X | L | L | X | V
[6 empty] | HIGH | [7 empty] | LOW
| LINE: | 8 |  | SC | 0 | X: 1; X: 22; X: V; X: VCC; G: SC; X: 0; X: 1; X: 22; X: V; X: VCC
|  |  |  | TE | X | X: 2; X: 21; X: X; X: NC; G: TE; X: X; X: 2; X: 21; X: X; X: NC
|  |  |  | REN | 1 | X: 3; X: 20; X: H; X: REN; G: REN; X: 0; X: 3; X: 20; X: L; X: REN
|  |  |  | IFC | 1 | X: 4; X: 19; X: H; X: IFC; G: IFC; X: 0; X: 4; X: 19; X: L; X: IFC
|  |  |  | NDAC | X | X: 5; X: 18; X: X; X: NDAC; G: NDAC; X: X; X: 5; X: 18; X: X; X: NDAC
|  |  |  | NRFD | X | X: 6; X: 17; X: X; X: NRFD; G: NRFD; X: X; X: 6; X: 17; X: X; X: NRFD
|  |  |  | DAV | X | X: 7; X: 16; X: X; X: DAV; G: DAV; X: X; X: 7; X: 16; X: X; X: DAV
|  |  |  | EOI | X | X: 8; X: 15; X: X; X: EOI; G: EOI; X: X; X: 8; X: 15; X: X; X: EOI
|  |  |  | ATN | X | X: 9; X: 14; X: X; X: ATN; G: ATN; X: X; X: 9; X: 14; X: X; X: ATN
|  |  |  | SRQ | X | X: 10; X: 13; X: X; X: SRQ; G: SRQ; X: X; X: 10; X: 13; X: X; X: SRQ
|  |  |  | GND | G | X: 11; X: 12; X: X; X: DC; G: GND; X: G; X: 11; X: 12; X: X; X: DC

## 75ALS162-24
TRUTH TABLE
|  | BUS << | [11 empty] | << TERMINAL
| LINE | 1 | 2 | 3 | 4 | 5 | 6 | 7 | 8 | 9 | 10 | 11 | 12 | 13 | 14 | 15 | 16 | 17 | 18 | 19 | 20 | 21 | 22 | 23 | 24
|  | SC | TE | REN | IFC | NDAC | NRFD | DAV | EOI | ATN | SRQ | NC | GND | DC | NC | SRQ | ATN | EOI | DAV | NRFD | NDAC | IFC | REN | NC | VCC
| 1 |  | 1 |  |  | R | R | T | T | R | T | X | G | 1 | X | T | R | T | T | R | R |  |  | X | V
| 2 |  | 1 |  |  | R | R | T | R | R | T | X | G | 1 | X | T | R | R | T | R | R |  |  | X | V
| 3 |  | 0 |  |  | T | T | R | R | T | R | X | G | 0 | X | R | T | R | R | T | T |  |  | X | V
| 4 |  | 0 |  |  | T | T | R | T | T | R | X | G | 0 | X | R | T | T | R | T | T |  |  | X | V
| 5 |  | 0 |  |  | T | T | R | R | R | T | X | G | 1 | X | T | R | R | R | T | T |  |  | X | V
| 6 |  | 1 |  |  | R | R | T | T | T | R | X | G | 0 | X | R | T | T | T | R | R |  |  | X | V
| 7 | 1 |  | T | T | [8 empty] | X | X | [6 empty] | T | T | X | V | bar: BUS << 11 NC X X X X X X to BUS << 12 GND G G G G G G
| 8 | 0 |  | R | R | [8 empty] | X | X | [6 empty] | R | R | X | V | bar: BUS << 11 NC X X X X X X to BUS << 12 GND G G G G G G
HIGH
|  | BUS << | [11 empty] | << TERMINAL
| LINE | 1 | 2 | 3 | 4 | 5 | 6 | 7 | 8 | 9 | 10 | 11 | 12 | 13 | 14 | 15 | 16 | 17 | 18 | 19 | 20 | 21 | 22 | 23 | 24
|  | SC | TE | REN | IFC | NDAC | NRFD | DAV | EOI | ATN | SRQ | NC | GND | DC | NC | SRQ | ATN | EOI | DAV | NRFD | NDAC | IFC | REN | NC | VCC
| 1 | X | 1 | X | X | 1 | 1 | H | H | 1 | H | X | G | 1 | X | 1 | L | 1 | 1 | H | H | X | X | X | V
| 2 | X | 1 | X | X | 1 | 1 | H | 1 | 1 | H | X | G | 1 | X | 1 | L | H | 1 | H | H | X | X | X | V
| 3 | X | 0 | X | X | H | H | 1 | 1 | H | 1 | X | G | 0 | X | H | 1 | H | H | 1 | 1 | X | X | X | V
| 4 | X | 0 | X | X | H | H | 1 | H | H | 1 | X | G | 0 | X | H | 1 | 1 | H | 1 | 1 | X | X | X | V
| 5 | X | 0 | X | X | H | H | 1 | 1 | 1 | H | X | G | 1 | X | 1 | L | H | H | 1 | 1 | X | X | X | V
| 6 | X | 1 | X | X | 1 | 1 | H | H | H | 1 | X | G | 0 | X | H | 1 | 1 | 1 | H | H | X | X | X | V
| 7 | 1 | X | H | H | X | X | [12 empty] | X | X | 1 | 1 | X | V | bar: BUS << 7 DAV to << TERMINAL 18 DAV
X | 8 | 0 | X | 1 | 1 | X | X | X | X | X | X | X | G | X | X | X | X | X | X | X | X | H | H | X | V
LOW
|  | BUS << |  |  |  | X: << TERMINAL
| LINE | 1 | 2 | 3 | 4 | 5 | 6 | 7 | 8 | 9 | 10 | 11 | 12 | 13 | 14 | 15 | 16 | 17 | 18 | 19 | 20 | 21 | 22 | 23 | 24
|  | SC | TE | REN | IFC | NDAC | NRFD | DAV | EOI | ATN | SRQ | NC | GND | DC | NC | SRQ | ATN | EOI | DAV | NRFD | NDAC | IFC | REN | NC | VCC
| 1 | X | 1 | X | X | 0 | 0 | L | L | 0 | L | X | G | 1 | X | 0 | L | 0 | 0 | L | L | X | X | X | V
| 2 | X | 1 | X | X | 0 | 0 | L | 0 | 0 | L | X | G | 1 | X | 0 | L | L | 0 | L | L | X | X | X | V
| 3 | X | 0 | X | X | L | L | 0 | 0 | L | 0 | X | G | 0 | X | L | 0 | L | L | 0 | 0 | X | X | X | V
| 4 | X | 0 | X | X | L | L | 0 | L | L | 0 | X | G | 0 | X | L | 0 | 0 | L | 0 | 0 | X | X | X | V
| 5 | X | 0 | X | X | L | L | 0 | 0 | 0 | L | X | G | 1 | X | 0 | L | L | L | 0 | 0 | X | X | X | V
| 6 | X | 1 | X | X | 0 | 0 | L | L | L | 0 | X | G | 0 | X | L | 0 | 0 | 0 | L | L | X | X | X | V
| 7 | 1 | X | L | L | X | X | [12 empty] | X | X | 0 | 0 | X | V | bar: BUS << 7 DAV to << TERMINAL 18 DAV
X | 8 | 0 | X | 0 | 0 | X | X | X | X | X | X | X | G | X | X | X | X | X | X | X | X | L | L | X | V
[6 empty] | HIGH | [7 empty] | LOW
| LINE: | 8 |  | SC | 0 | X: 1; X: 24; X: V; X: VCC; X: SC; G: 0; X: 1; X: 24; X: V; X: VCC
|  |  |  | TE | X | X: 2; X: 23; X: X; X: NC; X: TE; G: X; X: 2; X: 23; X: X; X: NC
|  |  |  | REN | 1 | X: 3; X: 22; X: H; X: REN; X: REN; G: 0; X: 3; X: 22; X: L; X: REN
|  |  |  | IFC | 1 | X: 4; X: 21; X: H; X: IFC; X: IFC; G: 0; X: 4; X: 21; X: L; X: IFC
|  |  |  | NDAC | X | X: 5; X: 20; X: X; X: NDAC; X: NDAC; G: X; X: 5; X: 20; X: X; X: NDAC
|  |  |  | NRFD | X | X: 6; X: 19; X: X; X: NRFD; X: NRFD; G: X; X: 6; X: 19; X: X; X: NRFD
|  |  |  | DAV | X | X: 7; X: 18; X: X; X: DAV; X: DAV; G: X; X: 7; X: 18; X: X; X: DAV
|  |  |  | EOI | X | X: 8; X: 17; X: X; X: EOI; X: EOI; G: X; X: 8; X: 17; X: X; X: EOI
|  |  |  | ATN | X | X: 9; X: 16; X: X; X: ATN; X: ATN; G: X; X: 9; X: 16; X: X; X: ATN
|  |  |  | SRQ | X | X: 10; X: 15; X: X; X: SRQ; X: SRQ; G: X; X: 10; X: 15; X: X; X: SRQ
|  |  |  | NC | X | X: 11; X: 14; X: X; X: NC; X: NC; G: X; X: 11; X: 14; X: X; X: NC
|  |  |  | GND | G | X: 12; X: 13; X: X; X: DC; X: GND; G: G; X: 12; X: 13; X: X; X: DC